## Sheet1
设备名称 | PLC_IP | PLC_Port |  | 描述 | 区块 | 地址 | 数据类型 | 长度 | 读取公式 | 下发公式
六分厂6-1装配A线 | 100.100.100.1 | 8001 | 采集开始 |  | B | 594 | Boolean | 1
六分厂6-1装配A线 | 100.100.100.1 | 8001 | 托盘号A |  | D | 24000 | Int16 | 1
六分厂6-1装配A线 | 100.100.100.1 | 8001 | 型号A |  | D | 24001 | Int16 | 1
六分厂6-1装配A线 | 100.100.100.1 | 8001 | 屏蔽工位A |  | D | 24002 | Int32 | 1
六分厂6-1装配A线 | 100.100.100.1 | 8001 | NG代码A |  | D | 24004 | Int16 | 1
六分厂6-1装配A线 | 100.100.100.1 | 8001 | A面钢球组差 |  | D | 24008 | UInt16 | 1
六分厂6-1装配A线 | 100.100.100.1 | 8001 | B面钢球组差 |  | D | 24009 | UInt16 | 1
六分厂6-1装配A线 | 100.100.100.1 | 8001 | A面钢球注脂量 |  | D | 24039 | Int16 | 1 | ({0}/100)
六分厂6-1装配A线 | 100.100.100.1 | 8001 | 密封圈平行差 |  | D | 24031 | Int16 | 1 | ({0}/1000)
六分厂6-1装配A线 | 100.100.100.1 | 8001 | B面钢球注脂量 |  | D | 24012 | Int16 | 1 | ({0}/100)
六分厂6-1装配A线 | 100.100.100.1 | 8001 | 外法兰半成品码 |  | D | 24070 | String | 18
六分厂6-1装配A线 | 100.100.100.1 | 8001 | 内法兰半成品码 |  | D | 24090 | String | 18
六分厂6-1装配B线 | 100.100.100.6 | 8002 | 采集开始 |  | B | 58E | Boolean | 1
六分厂6-1装配B线 | 100.100.100.6 | 8002 | 序列码 |  | D | 22882 | String | 32
六分厂6-1装配B线 | 100.100.100.6 | 8002 | 托盘号B |  | D | 22800 | UInt16 | 1
六分厂6-1装配B线 | 100.100.100.6 | 8002 | 型号B |  | D | 22801 | UInt16 | 1
六分厂6-1装配B线 | 100.100.100.6 | 8002 | 屏蔽工位B |  | D | 22802 | Int32 | 1
六分厂6-1装配B线 | 100.100.100.6 | 8002 | NG代码B |  | D | 22804 | Int16 | 1
六分厂6-1装配B线 | 100.100.100.6 | 8002 | A线托盘编号 |  | D | 22805 | UInt16 | 1
六分厂6-1装配B线 | 100.100.100.6 | 8002 | 识别代码 |  | D | 22806 | UInt32 | 1
六分厂6-1装配B线 | 100.100.100.6 | 8002 | 正游隙检测值 |  | D | 22812 | Int32 | 1 | ({0}/1000)
六分厂6-1装配B线 | 100.100.100.6 | 8002 | 负游隙检测值 |  | D | 22814 | Int32 | 1 | ({0}/1000)
六分厂6-1装配B线 | 100.100.100.6 | 8002 | 位移量 |  | D | 22816 | Int32 | 1 | ({0}/100)
六分厂6-1装配B线 | 100.100.100.6 | 8002 | 铆接前成型高度 |  | D | 22818 | Int32 | 1 | ({0}/1000)
六分厂6-1装配B线 | 100.100.100.6 | 8002 | 密封圈压装压力 |  | D | 22832 | Int32 | 1 | ({0}/10000)
六分厂6-1装配B线 | 100.100.100.6 | 8002 | 密封圈压装位移B |  | D | 22834 | Int32 | 1 | ({0}/10000)
六分厂6-1装配B线 | 100.100.100.6 | 8002 | 磁性圈平行差检测传感器1 |  | D | 22839 | Int16 | 1 | ({0}/1000)
六分厂6-1装配B线 | 100.100.100.6 | 8002 | 磁性圈平行差检测传感器2 |  | D | 22842 | Int16 | 1 | ({0}/1000)
六分厂6-1装配B线 | 100.100.100.6 | 8002 | 磁性圈平行差检测传感器3 |  | D | 22845 | Int16 | 1 | ({0}/1000)
六分厂6-1装配B线 | 100.100.100.6 | 8002 | 磁性圈平行差平均值 |  | D | 22848 | Int16 | 1 | ({0}/1000)
六分厂6-1装配B线 | 100.100.100.6 | 8002 | 端跳值轴 |  | D | 22856 | Int32 | 1
六分厂6-1装配B线 | 100.100.100.6 | 8002 | 端跳值平面 |  | D | 22858 | Int32 | 1
六分厂6-1装配B线 | 100.100.100.6 | 8002 | 端跳值高度 |  | D | 22860 | Int32 | 1 | ({0}/1000)
六分厂6-1装配B线 | 100.100.100.6 | 8002 | 1400 TQ |  | D | 22874 | Int16 | 1 | ({0}/100)
六分厂6-1装配B线 | 100.100.100.6 | 8002 | 1400 M/HIGH |  | D | 22875 | Int16 | 1 | ({0}/100)
六分厂6-1装配B线 | 100.100.100.6 | 8002 | 1600 P/M1400=ABSSINGLE MAX |  | D | 22876 | Int16 | 1 | ({0}/100)
六分厂6-1装配B线 | 100.100.100.6 | 8002 | 1600 P/M1400=ABSSINGLE min |  | D | 22877 | Int16 | 1 | ({0}/100)
六分厂6-1装配B线 | 100.100.100.6 | 8002 | 1600 P/M1400=ABSTOTAL |  | D | 22878 | Int16 | 1 | ({0}/100)
六分厂6-1装配B线 | 100.100.100.6 | 8002 | 1600 P/M1400=ABSTOOTH |  | D | 22879 | Int16 | 1
六分厂6-1装配B线 | 100.100.100.6 | 8002 | 震动检测结果 |  | D | 22902 | Int16 | 1
六分厂6-1装配B线 | 100.100.100.6 | 8002 | 跳动检测值 |  | D | 22856 | Int32 | 1 | ({0}/1000)
六分厂6-1装配B线 | 100.100.100.6 | 8002 | 扁平度 |  | D | 22858 | Int32 | 1 | ({0}/1000)
六分厂6-1装配B线 | 100.100.100.6 | 8002 | 实测间隙 |  | D | 22818 | Int32 | 1
六分厂6-1装配B线 | 100.100.100.6 | 8002 | 1150 GONO CHECK |  | D | 22854 | Int32 | 1 | ({0}/100)
六分厂6-1装配B线 | 100.100.100.6 | 8002 | A托盘绑定 |  | D | 20005 | Int16 | 1
六分厂6-1装配B线 | 100.100.100.6 | 8002 | B托盘绑定 |  | D | 20000 | Int16 | 1

## Sheet2
B线 | 100.100.100.6 | 9004 | 防尘盖压装压力 | D | Single | 1
B线 | 100.100.100.6 | 9004 | 防尘盖压装位移 | D | Single | 1
B线 | 100.100.100.6 | 9004 | ABS反转齿数 | D | Int32 | 1
B线 | 100.100.100.6 | 9004 | 齿圈压装压力 | D | Single | 1
B线 | 100.100.100.6 | 9004 | 齿圈压装位移 | D | Single | 1
B线 | 100.100.100.6 | 9004 | 铆接成型力 | D | Int32 | 1
B线 | 100.100.100.6 | 9004 | 铆接成型位移 | D | Int32 | 1 | ({0}/1000)
B线 | 100.100.100.6 | 9004 | 铆接后成型高度 | D | Int32 | 1 | ({0}/10000)
B线 | 100.100.100.6 | 9004 | 铆接后成型形状 | D | Int32 | 1 | ({0}/10000)
B线 | 100.100.100.6 | 9004 | 铆接后成型外径 | D | Int32 | 1 | ({0}/10000)
B线 | 100.100.100.6 | 9004 | 采集结束 | M | Boolean | 1
A线 | 100.100.100.1 | 8001 | 小内圈合套压力
A线 | 100.100.100.1 | 8001 | 小内圈合套位移
A线 | 100.100.100.1 | 8001 | 挡水环压装力
A线 | 100.100.100.1 | 8001 | 挡水环压装位移
A线 | 100.100.100.1 | 8001 | 挡水环平行差
A线 | 100.100.100.1 | 8001 | 螺栓压装1
A线 | 100.100.100.1 | 8001 | 螺栓压装2
A线 | 100.100.100.1 | 8001 | 螺栓压装3
A线 | 100.100.100.1 | 8001 | 螺栓压装4
A线 | 100.100.100.1 | 8001 | 螺栓压装5
A线 | 100.100.100.1 | 8001 | 螺栓压装AVG
A线 | 100.100.100.1 | 8001 | 采集结束 | M | Boolean | 1
B线 | 100.100.100.6 | 9004 | 端跳值 | D | Int32 | 1 | ({0}/10000)