## Sheet1
设备编号 | 设备名称 | PLC_IP | PLC_Port | 功能分类 | 点位名称 | 描述 | 区块 | 地址 | 数据类型 | 长度 | 读取公式 | 下发公式
ZP33-02-WasherLoading | OP130 UNIT WASHING(机组清洗) | 100.100.100.1 | 8001 |  | 设备状态 |  | D | 4100 | Int16 | 1
ZP33-02-WasherUnloading | OP130 UNIT WASHING(机组清洗) | 100.100.100.1 | 8001 |  | 设备状态 |  | D | 4110 | Int16 | 1
ZP33-03-InnerRingSorting | OP210 INNER RING CHECK(内环检查） | 100.100.100.1 | 8001 |  | 设备状态 |  | D | 4130 | Int16 | 1
ZP33-03-InnerRingSorting | OP210 INNER RING CHECK(内环检查） | 100.100.100.1 | 8001 |  | 生产节拍 |  | D | 4132 | Int16 | 1 | ({0}/10)
ZP33-03-InnerRingSorting | OP210 INNER RING CHECK(内环检查） | 100.100.100.1 | 8001 |  | 节拍采集信号 |  | M | 1432 | Boolean | 1
ZP33-04-OuterFlangeSorting | OP220 OUT RING CHECK(外环检查） | 100.100.100.1 | 8001 |  | 设备状态 |  | D | 4140 | Int16 | 1
ZP33-04-OuterFlangeSorting | OP220 OUT RING CHECK(外环检查） | 100.100.100.1 | 8001 |  | 生产节拍 |  | D | 4142 | Int16 | 1 | ({0}/10)
ZP33-04-OuterFlangeSorting | OP220 OUT RING CHECK(外环检查） | 100.100.100.1 | 8001 |  | 节拍采集信号 |  | M | 1442 | Boolean | 1
ZP33-05-InnerFlangeSorting | OP230 HUB CHECK(集线器检查） | 100.100.100.1 | 8001 |  | 设备状态 |  | D | 4150 | Int16 | 1
ZP33-05-InnerFlangeSorting | OP230 HUB CHECK(集线器检查） | 100.100.100.1 | 8001 |  | 生产节拍 |  | D | 4152 | Int16 | 1 | ({0}/10)
ZP33-05-InnerFlangeSorting | OP230 HUB CHECK(集线器检查） | 100.100.100.1 | 8001 |  | 节拍采集信号 |  | M | 1452 | Boolean | 1
ZP33-06-SteelBallAssembly1 | OP300 BALL MATCHING（球匹配） | 100.100.100.1 | 8001 |  | 设备状态 |  | D | 4160 | Int16 | 1
ZP33-06-SteelBallAssembly1 | OP300 BALL MATCHING（球匹配） | 100.100.100.1 | 8001 |  | 生产节拍 |  | D | 4162 | Int16 | 1 | ({0}/10)
ZP33-06-SteelBallAssembly1 | OP300 BALL MATCHING（球匹配） | 100.100.100.1 | 8001 |  | 节拍采集信号 |  | M | 1462 | Boolean | 1
ZP33-06-SteelBallAssembly2 | OP300 BALL MATCHING（球匹配） | 100.100.100.1 | 8001 |  | 设备状态 |  | D | 4160 | Int16 | 1
ZP33-06-SteelBallAssembly2 | OP300 BALL MATCHING（球匹配） | 100.100.100.1 | 8001 |  | 生产节拍 |  | D | 4164 | Int16 | 1 | ({0}/10)
ZP33-06-SteelBallAssembly2 | OP300 BALL MATCHING（球匹配） | 100.100.100.1 | 8001 |  | 节拍采集信号 |  | M | 1464 | Boolean | 1
ZP33-08-SteelBallInspection | OP510 HUB SIDE BALL CHECK & GREASE INJECTION | 100.100.100.1 | 8001 |  | 设备状态 |  | D | 4170 | Int16 | 1
ZP33-08-SteelBallInspection | OP510 HUB SIDE BALL CHECK & GREASE INJECTION | 100.100.100.1 | 8001 |  | 生产节拍 |  | D | 4172 | Int16 | 1 | ({0}/10)
ZP33-08-SteelBallInspection | OP510 HUB SIDE BALL CHECK & GREASE INJECTION | 100.100.100.1 | 8001 |  | 节拍采集信号 |  | M | 1472 | Boolean | 1
ZP33-08-LowerRaceGreasing | OP510 HUB SIDE BALL CHECK & GREASE INJECTION | 100.100.100.1 | 8001 |  | 设备状态 |  | D | 4170 | Int16 | 1
ZP33-08-LowerRaceGreasing | OP510 HUB SIDE BALL CHECK & GREASE INJECTION | 100.100.100.1 | 8001 |  | 生产节拍 |  | D | 4174 | Int16 | 1 | ({0}/10)
ZP33-08-LowerRaceGreasing | OP510 HUB SIDE BALL CHECK & GREASE INJECTION | 100.100.100.1 | 8001 |  | 节拍采集信号 |  | M | 1474 | Boolean | 1
ZP33-09-SealPress-fitting | OP610 OPEN SEAL ASSEMBLY | 100.100.100.1 | 8001 |  | 设备状态 |  | D | 4180 | Int16 | 1
ZP33-09-SealPress-fitting | OP610 OPEN SEAL ASSEMBLY | 100.100.100.1 | 8001 |  | 生产节拍 |  | D | 4182 | Int16 | 1 | ({0}/10)
ZP33-09-SealPress-fitting | OP610 OPEN SEAL ASSEMBLY | 100.100.100.1 | 8001 |  | 节拍采集信号 |  | M | 1482 | Boolean | 1
ZP33-09-SealParallelismInspection | OP610 OPEN SEAL ASSEMBLY | 100.100.100.1 | 8001 |  | 设备状态 |  | D | 4180 | Int16 | 1
ZP33-09-SealParallelismInspection | OP610 OPEN SEAL ASSEMBLY | 100.100.100.1 | 8001 |  | 生产节拍 |  | D | 4184 | Int16 | 1 | ({0}/10)
ZP33-09-SealParallelismInspection | OP610 OPEN SEAL ASSEMBLY | 100.100.100.1 | 8001 |  | 节拍采集信号 |  | M | 1484 | Boolean | 1
ZP33-10-OuterFlangeMating | OP700 HUB+OUT RING ASSEMBLY , INSIDE BALL & GREASE INJECTIONG | 100.100.100.1 | 8001 |  | 设备状态 |  | D | 4190 | Int16 | 1
ZP33-10-OuterFlangeMating | OP700 HUB+OUT RING ASSEMBLY , INSIDE BALL & GREASE INJECTIONG | 100.100.100.1 | 8001 |  | 生产节拍 |  | D | 4192 | Int16 | 1 | ({0}/10)
ZP33-10-OuterFlangeMating | OP700 HUB+OUT RING ASSEMBLY , INSIDE BALL & GREASE INJECTIONG | 100.100.100.1 | 8001 |  | 节拍采集信号 |  | M | 1492 | Boolean | 1
ZP33-10-SteelBallInspection | OP700 HUB+OUT RING ASSEMBLY , INSIDE BALL & GREASE INJECTIONG | 100.100.100.1 | 8001 |  | 设备状态 |  | D | 4190 | Int16 | 1
ZP33-10-SteelBallInspection | OP700 HUB+OUT RING ASSEMBLY , INSIDE BALL & GREASE INJECTIONG | 100.100.100.1 | 8001 |  | 生产节拍 |  | D | 4194 | Int16 | 1 | ({0}/10)
ZP33-10-SteelBallInspection | OP700 HUB+OUT RING ASSEMBLY , INSIDE BALL & GREASE INJECTIONG | 100.100.100.1 | 8001 |  | 节拍采集信号 |  | M | 1494 | Boolean | 1
ZP33-10-UpperRaceGreasing | OP700 HUB+OUT RING ASSEMBLY , INSIDE BALL & GREASE INJECTIONG | 100.100.100.1 | 8001 |  | 设备状态 |  | D | 4190 | Int16 | 1
ZP33-10-UpperRaceGreasing | OP700 HUB+OUT RING ASSEMBLY , INSIDE BALL & GREASE INJECTIONG | 100.100.100.1 | 8001 |  | 生产节拍 |  | D | 4196 | Int16 | 1 | ({0}/10)
ZP33-10-UpperRaceGreasing | OP700 HUB+OUT RING ASSEMBLY , INSIDE BALL & GREASE INJECTIONG | 100.100.100.1 | 8001 |  | 节拍采集信号 |  | M | 1496 | Boolean | 1
ZP33-11-SmallInnerRingPress-fitting | OP800 INNER RING ASSEMNLY | 100.100.100.1 | 8001 |  | 设备状态 |  | D | 4200 | Int16 | 1
ZP33-11-SmallInnerRingPress-fitting | OP800 INNER RING ASSEMNLY | 100.100.100.1 | 8001 |  | 生产节拍 |  | D | 4202 | Int16 | 1 | ({0}/10)
ZP33-11-SmallInnerRingPress-fitting | OP800 INNER RING ASSEMNLY | 100.100.100.1 | 8001 |  | 节拍采集信号 |  | M | 1502 | Boolean | 1
ZP33-11-SmallInnerRingTransfer | OP800 INNER RING ASSEMNLY | 100.100.100.1 | 8001 |  | 设备状态 |  | D | 4200 | Int16 | 1
ZP33-11-SmallInnerRingTransfer | OP800 INNER RING ASSEMNLY | 100.100.100.1 | 8001 |  | 生产节拍 |  | D | 4204 | Int16 | 1 | ({0}/10)
ZP33-11-SmallInnerRingTransfer | OP800 INNER RING ASSEMNLY | 100.100.100.1 | 8001 |  | 节拍采集信号 |  | M | 1504 | Boolean | 1
ZP33-12-PositiveClearanceTest | OP900 PRE-LOAD TEST | 100.100.100.6 | 8002 |  | 设备状态 |  | D | 5400 | Int16 | 1
ZP33-12-PositiveClearanceTest | OP900 PRE-LOAD TEST | 100.100.100.6 | 8002 |  | 生产节拍 |  | D | 5402 | Int16 | 1 | ({0}/10)
ZP33-12-PositiveClearanceTest | OP900 PRE-LOAD TEST | 100.100.100.6 | 8002 |  | 节拍采集信号 |  | M | 5402 | Boolean | 1
ZP33-12-NegativeClearanceTest | OP900 PRE-LOAD TEST | 100.100.100.6 | 8002 |  | 设备状态 |  | D | 5400 | Int16 | 1
ZP33-12-NegativeClearanceTest | OP900 PRE-LOAD TEST | 100.100.100.6 | 8002 |  | 生产节拍 |  | D | 5404 | Int16 | 1 | ({0}/10)
ZP33-12-NegativeClearanceTest | OP900 PRE-LOAD TEST | 100.100.100.6 | 8002 |  | 节拍采集信号 |  | M | 5404 | Boolean | 1
ZP33-13-MagneticRingPress-fitting | OP1000 INBOARD SEAL ASSEMBLY | 100.100.100.6 | 8002 |  | 设备状态 |  | D | 5410 | Int16 | 1
ZP33-13-MagneticRingPress-fitting | OP1000 INBOARD SEAL ASSEMBLY | 100.100.100.6 | 8002 |  | 生产节拍 |  | D | 5412 | Int16 | 1 | ({0}/10)
ZP33-13-MagneticRingPress-fitting | OP1000 INBOARD SEAL ASSEMBLY | 100.100.100.6 | 8002 |  | 节拍采集信号 |  | M | 5412 | Boolean | 1
ZP33-13-MagneticRingInspection | OP1000 INBOARD SEAL ASSEMBLY | 100.100.100.6 | 8002 |  | 设备状态 |  | D | 5410 | Int16 | 1
ZP33-13-MagneticRingInspection | OP1000 INBOARD SEAL ASSEMBLY | 100.100.100.6 | 8002 |  | 生产节拍 |  | D | 5414 | Int16 | 1 | ({0}/10)
ZP33-13-MagneticRingInspection | OP1000 INBOARD SEAL ASSEMBLY | 100.100.100.6 | 8002 |  | 节拍采集信号 |  | M | 5414 | Boolean | 1
ZP33-14-BroachingMachineLoad/Unload | OP1150 GO-NO GAUGE CHECK | 100.100.100.6 | 8002 |  | 设备状态 |  | D | 5420 | Int16 | 1
ZP33-14-BroachingMachineLoad/Unload | OP1150 GO-NO GAUGE CHECK | 100.100.100.6 | 8002 |  | 生产节拍 |  | D | 5422 | Int16 | 1 | ({0}/10)
ZP33-14-BroachingMachineLoad/Unload | OP1150 GO-NO GAUGE CHECK | 100.100.100.6 | 8002 |  | 节拍采集信号 |  | M | 5422 | Boolean | 1
ZP33-15-End&RadialRunoutTest | OP1200 RUNOUT CHECK | 100.100.100.6 | 8002 |  | 设备状态 |  | D | 5430 | Int16 | 1
ZP33-15-End&RadialRunoutTest | OP1200 RUNOUT CHECK | 100.100.100.6 | 8002 |  | 生产节拍 |  | D | 5432 | Int16 | 1 | ({0}/10)
ZP33-15-End&RadialRunoutTest | OP1200 RUNOUT CHECK | 100.100.100.6 | 8002 |  | 节拍采集信号 |  | M | 5432 | Boolean | 1
ZP33-16-VibrationTest | OP1300 VIBRATION CHECK | 100.100.100.6 | 8002 |  | 设备状态 |  | D | 5440 | Int16 | 1
ZP33-16-VibrationTest | OP1300 VIBRATION CHECK | 100.100.100.6 | 8002 |  | 生产节拍 |  | D | 5442 | Int16 | 1 | ({0}/10)
ZP33-16-VibrationTest | OP1300 VIBRATION CHECK | 100.100.100.6 | 8002 |  | 节拍采集信号 |  | M | 5442 | Boolean | 1
ZP33-17-ABSInspection | OP1400 ABS ASSEMBLY & TORQUE TEST | 100.100.100.6 | 8002 |  | 设备状态 |  | D | 5450 | Int16 | 1
ZP33-17-ABSInspection | OP1400 ABS ASSEMBLY & TORQUE TEST | 100.100.100.6 | 8002 |  | 生产节拍 |  | D | 5452 | Int16 | 1 | ({0}/10)
ZP33-17-ABSInspection | OP1400 ABS ASSEMBLY & TORQUE TEST | 100.100.100.6 | 8002 |  | 节拍采集信号 |  | M | 5452 | Boolean | 1
ZP33-18-LaserMarking | OP1500 LASER MARKING | 100.100.100.6 | 8002 |  | 设备状态 |  | D | 5460 | Int16 | 1
ZP33-18-LaserMarking | OP1500 LASER MARKING | 100.100.100.6 | 8002 |  | 生产节拍 |  | D | 5462 | Int16 | 1 | ({0}/10)
ZP33-18-LaserMarking | OP1500 LASER MARKING | 100.100.100.6 | 8002 |  | 节拍采集信号 |  | M | 5462 | Boolean | 1
ZP33-19-AtomizedOiling | OP1600 ASSEMBLY STOCKER | 100.100.100.6 | 8002 |  | 设备状态 |  | D | 5470 | Int16 | 1
ZP33-19-AtomizedOiling | OP1600 ASSEMBLY STOCKER | 100.100.100.6 | 8002 |  | 生产节拍 |  | D | 5472 | Int16 | 1 | ({0}/10)
ZP33-19-AtomizedOiling | OP1600 ASSEMBLY STOCKER | 100.100.100.6 | 8002 |  | 节拍采集信号 |  | M | 5472 | Boolean | 1

## 导出计数_设备编号
设备编号 | 计数 | 占比
ZP33-02-清洗机上料 | 1 | 1.351%
ZP33-02-清洗机下料 | 1 | 1.351%
ZP33-03-内圈分选 | 3 | 4.054%
ZP33-04-外法兰分选 | 3 | 4.054%
ZP33-05-内法兰分选 | 3 | 4.054%
ZP33-06-装钢球1 | 3 | 4.054%
ZP33-06-装钢球2 | 3 | 4.054%
ZP33-08-钢球检测 | 3 | 4.054%
ZP33-08-下沟道注脂 | 3 | 4.054%
ZP33-09-密封圈平行差检测 | 3 | 4.054%
ZP33-09-密封圈压装 | 3 | 4.054%
ZP33-10-钢球检测 | 3 | 4.054%
ZP33-10-上沟道注脂 | 3 | 4.054%
ZP33-10-外法兰合套 | 3 | 4.054%
ZP33-11-小内圈压装 | 3 | 4.054%
ZP33-11-小内圈压装产品转运 | 3 | 4.054%
ZP33-12-负游隙检测 | 3 | 4.054%
ZP33-12-正游隙检测 | 3 | 4.054%
ZP33-13-磁性圈检测 | 3 | 4.054%
ZP33-13-磁性圈压装 | 3 | 4.054%
ZP33-14-拉床上下料 | 3 | 4.054%
ZP33-15-端径跳检测 | 3 | 4.054%
ZP33-16-振动检测 | 3 | 4.054%
ZP33-17-ABS检测 | 3 | 4.054%
ZP33-18-激光打标 | 3 | 4.054%
ZP33-19-雾化涂油 | 3 | 4.054%

## Sheet2
B线 | 100.100.100.6 | 9004 | 防尘盖压装压力 | D | Single | 1
B线 | 100.100.100.6 | 9004 | 防尘盖压装位移 | D | Single | 1
B线 | 100.100.100.6 | 9004 | ABS反转齿数 | D | Int32 | 1
B线 | 100.100.100.6 | 9004 | 齿圈压装压力 | D | Single | 1
B线 | 100.100.100.6 | 9004 | 齿圈压装位移 | D | Single | 1
B线 | 100.100.100.6 | 9004 | 铆接成型力 | D | Int32 | 1
B线 | 100.100.100.6 | 9004 | 铆接成型位移 | D | Int32 | 1 | ({0}/1000)
B线 | 100.100.100.6 | 9004 | 铆接后成型高度 | D | Int32 | 1 | ({0}/10000)
B线 | 100.100.100.6 | 9004 | 铆接后成型形状 | D | Int32 | 1 | ({0}/10000)
B线 | 100.100.100.6 | 9004 | 铆接后成型外径 | D | Int32 | 1 | ({0}/10000)
B线 | 100.100.100.6 | 9004 | 采集结束 | M | Boolean | 1
A线 | 100.100.100.1 | 8001 | 小内圈合套压力
A线 | 100.100.100.1 | 8001 | 小内圈合套位移
A线 | 100.100.100.1 | 8001 | 挡水环压装力
A线 | 100.100.100.1 | 8001 | 挡水环压装位移
A线 | 100.100.100.1 | 8001 | 挡水环平行差
A线 | 100.100.100.1 | 8001 | 螺栓压装1
A线 | 100.100.100.1 | 8001 | 螺栓压装2
A线 | 100.100.100.1 | 8001 | 螺栓压装3
A线 | 100.100.100.1 | 8001 | 螺栓压装4
A线 | 100.100.100.1 | 8001 | 螺栓压装5
A线 | 100.100.100.1 | 8001 | 螺栓压装AVG
A线 | 100.100.100.1 | 8001 | 采集结束 | M | Boolean | 1
B线 | 100.100.100.6 | 9004 | 端跳值 | D | Int32 | 1 | ({0}/10000)