## Sheet1
双工位 |  |  |  | 自动线
PowerRealA | Real | DB5.DBD0 | 淬火-加热功率（工艺）A--KW | Quench_Power_A | Real | DB5.DBD0 | 淬火-加热功率（工艺）A KW
PowerRealB | Real | DB5.DBD4 | 淬火-加热功率（工艺）B--KW | Quench_Timer_A | Real | DB5.DBD4 | 淬火-加热时间（工艺）A 秒S
HeatTimerA | Real | DB5.DBD8 | 淬火-加热时间（工艺）A--S | Quench_Energy_A | Real | DB5.DBD8 | 淬火-能量（工艺）A KWS
HeatTimerB | Real | DB5.DBD12 | 淬火-加热时间（工艺）B--S | Temper_Power_A1 | Real | DB5.DBD12 | 回火-加热功率（工艺）A1 KW
EnergyRealA | Real | DB5.DBD16 | 淬火-能量（工艺）A--KWS | Temper_Timer_A1 | Real | DB5.DBD16 | 回火-加热时间（工艺）A1 秒S
EnergyRealB | Real | DB5.DBD20 | 淬火-能量（工艺）B--KWS | Temper_Energy_A1 | Real | DB5.DBD20 | 回火-能量（工艺）A1 KWS
QuenchingFlowA1 | Real | DB5.DBD24 | 淬火-流量（工艺）A1--L/Min | Temper_Power_A2 | Real | DB5.DBD24 | 回火-加热功率（工艺）A2 KW
QuenchingTimeA1 | Real | DB5.DBD28 | 淬火-冷却时间（工艺）A1--秒 | Temper_Timer_A2 | Real | DB5.DBD28 | 回火-加热时间（工艺）A2 秒S
QuenchingFlowA2 | Real | DB5.DBD32 | 淬火-流量（工艺）A2--L/Min | Temper_Energy_A2 | Real | DB5.DBD32 | 回火-能量（工艺）A2 KWS
QuenchingTimeA2 | Real | DB5.DBD36 | 淬火-冷却时间（工艺）A2--秒 | Quench_Flow_A1 | Real | DB5.DBD36 | 淬火-流量（工艺）A1
QuenchingFlowB1 | Real | DB5.DBD40 | 淬火-流量（工艺）B1--L/Min | Quench_FlowTimer_A1 | Real | DB5.DBD40 | 淬火-冷却时间（工艺）A1
QuenchingTimeB1 | Real | DB5.DBD44 | 淬火-冷却时间（工艺）B1--秒 | Quench_Flow_A2 | Real | DB5.DBD44 | 淬火-流量（工艺）A2
QuenchingFlowB2 | Real | DB5.DBD48 | 淬火-流量（工艺）B2--L/Min | Quench_FlowTimer_A2 | Real | DB5.DBD48 | 淬火-冷却时间（工艺）A2
QuenchingTimeB2 | Real | DB5.DBD52 | 淬火-冷却时间（工艺）B2--秒 | Quench_Flow_A3 | Real | DB5.DBD52 | 淬火-流量（工艺）A3
WorkCountA | DInt | DB5.DBD56 | 生产计数A | Quench_FlowTimer_A3 | Real | DB5.DBD56 | 淬火-冷却时间（工艺）A3
WorkCountB | DInt | DB5.DBD60 | 生产计数B | Quench_Power_B | Real | DB5.DBD60 | 淬火-加热功率（工艺）B KW
CapacityA | DInt | DB5.DBD64 | 班产数A | Quench_Timer_B | Real | DB5.DBD64 | 淬火-加热时间（工艺）B 秒S
CapacityB | DInt | DB5.DBD68 | 班产数B | Quench_Energy_B | Real | DB5.DBD68 | 淬火-能量（工艺）B KWS
Turning run A | Bool | DB5.DBD72.0 | 运行A | Temper_Power_B1 | Real | DB5.DBD72 | 回火-加热功率（工艺）B1 KW
Turning run B | Bool | DB5.DBX72.1 | 运行B | Temper_Timer_B1 | Real | DB5.DBD76 | 回火-加热时间（工艺）B1 秒S
Turning stop A | Bool | DB5.DBX72.2 | 待机A | Temper_Energy_B1 | Real | DB5.DBD80 | 回火-能量（工艺）B1 KWS
Turning stop B | Bool | DB5.DBX72.3 | 待机B | Temper_Power_B2 | Real | DB5.DBD84 | 回火-加热功率（工艺）B2 KW
Turning alarm A | Bool | DB5.DBX72.4 | 报警A | Temper_Timer_B2 | Real | DB5.DBD88 | 回火-加热时间（工艺）B2 秒S
Turning alarm B | Bool | DB5.DBX72.5 | 报警B | Temper_Energy_B2 | Real | DB5.DBD92 | 回火-能量（工艺）B2 KWS
|  |  |  | Quench_Flow_B1 | Real | DB5.DBD96 | 淬火-流量（工艺）B1
|  |  |  | Quench_FlowTimer_B1 | Real | DB5.DBD100 | 淬火-冷却时间（工艺）B1
|  |  |  | Quench_Flow_B2 | Real | DB5.DBD104 | 淬火-流量（工艺）B2
|  |  |  | Quench_FlowTimer_B2 | Real | DB5.DBD108 | 淬火-冷却时间（工艺）B2
|  |  |  | Quench_Flow_B3 | Real | DB5.DBD112 | 淬火-流量（工艺）B3
|  |  |  | Quench_FlowTimer_B3 | Real | DB5.DBD116 | 淬火-冷却时间（工艺）B3
|  |  |  | Workpiece count A | DInt | DB5.DBD120 | 工件计数 A
|  |  |  | Workpiece count B | DInt | DB5.DBD124 | 工件计数 B
|  |  |  | Shift Capacity A | DInt | DB5.DBD128 | 班产数A
|  |  |  | Shift Capacity B | DInt | DB5.DBD132 | 班产数B
|  |  |  | Turning_Run A | Bool | DB5.DBX136.0 | 运行A
|  |  |  | Turning_Run B | Bool | DB5.DBX136.1 | 运行B
|  |  |  | Turning_Stop A | Bool | DB5.DBX136.2 | 待机A
|  |  |  | Turning_Stop B | Bool | DB5.DBX136.3 | 待机B
|  |  |  | Turning_Alarm A | Bool | DB5.DBX136.4 | 报警A
|  |  |  | Turning_Alarm B | Bool | DB5.DBX136.5 | 报警B