## Sheet1
设备编号 | 设备名称 | PLC_IP | PLC_Port | 功能分类 | 点位名称 | 描述 | 区块 | 地址 | 数据类型 | 长度 | 读取公式 | 下发公式
六分厂6-3装配B线 | 六分厂6-3装配B线 | 100.100.100.3 | 2000 |  | 采集开始 |  | B | 599 | Boolean | 1
六分厂6-3装配B线 | 六分厂6-3装配B线 | 100.100.100.3 | 2000 |  | 采集结束 |  | M | 3301 | Boolean | 1
六分厂6-3装配B线 | 六分厂6-3装配B线 | 100.100.100.3 | 2000 |  | 序列码 |  | D | 4704 | String | 34 |  |  | String
六分厂6-3装配B线 | 六分厂6-3装配B线 | 100.100.100.3 | 2000 |  | ABS检测齿数 |  | D | 7311 | Int16 | 1 | [6 empty] | OP1700 | ZP24-22
六分厂6-3装配B线 | 六分厂6-3装配B线 | 100.100.100.3 | 2000 |  | 托盘号B |  | D | 13000 | UInt16 | 1 |  |  | 整数
六分厂6-3装配B线 | 六分厂6-3装配B线 | 100.100.100.3 | 2000 |  | 型号B |  | D | 13001 | UInt16 | 1 |  |  | 整数
六分厂6-3装配B线 | 六分厂6-3装配B线 | 100.100.100.3 | 2000 |  | 屏蔽工位B |  | D | 13002 | Int32 | 1 |  |  | sting
六分厂6-3装配B线 | 六分厂6-3装配B线 | 100.100.100.3 | 2000 |  | NG代码B |  | D | 13004 | Int16 | 1 |  |  | sting
六分厂6-3装配B线 | 六分厂6-3装配B线 | 100.100.100.3 | 2000 |  | A线托盘编号 |  | D | 13005 | UInt16 | 1 |  |  | 整数
六分厂6-3装配B线 | 六分厂6-3装配B线 | 100.100.100.3 | 2000 |  | 识别代码 |  | D | 13006 | UInt32 | 1 |  |  | 整数
六分厂6-3装配B线 | 六分厂6-3装配B线 | 100.100.100.3 | 2000 |  | 正游隙检测值 |  | D | 13009 | Int32 | 1 | ({0}/1000) |  | 900 |  |  |  | OP900 | ZP24-25
六分厂6-3装配B线 | 六分厂6-3装配B线 | 100.100.100.3 | 2000 |  | 位移量 |  | D | 13011 | Int32 | 1 | ({0}/100) |  | 900 |  |  |  | OP900 | ZP24-25
六分厂6-3装配B线 | 六分厂6-3装配B线 | 100.100.100.3 | 2000 |  | 负游隙检测值 |  | D | 13013 | Int32 | 1 | ({0}/1000) |  | 900 |  |  |  | OP900 | ZP24-25
六分厂6-3装配B线 | 六分厂6-3装配B线 | 100.100.100.3 | 2000 |  | 铆接前成型高度 |  | D | 13015 | Int32 | 1 | ({0}/1000) | [5 empty] | OP1000 | ZP24-15
六分厂6-3装配B线 | 六分厂6-3装配B线 | 100.100.100.3 | 2000 |  | 铆接成型力 |  | D | 13017 | Int32 | 1 | [6 empty] | OP1000 | ZP24-15
六分厂6-3装配B线 | 六分厂6-3装配B线 | 100.100.100.3 | 2000 |  | 铆接成型位移 |  | D | 13019 | Int32 | 1 | ({0}/1000) |  | 1000 |  |  |  | OP1000 | ZP24-15
六分厂6-3装配B线 | 六分厂6-3装配B线 | 100.100.100.3 | 2000 |  | 铆接后成型高度 |  | D | 13021 | Int32 | 1 | ({0}/10000) |  | 10000 |  |  |  | OP1000 | ZP24-15
六分厂6-3装配B线 | 六分厂6-3装配B线 | 100.100.100.3 | 2000 |  | 铆接后成型形状 |  | D | 13023 | Int32 | 1 | ({0}/10000) |  | 10000 |  |  |  | OP1000 | ZP24-15
六分厂6-3装配B线 | 六分厂6-3装配B线 | 100.100.100.3 | 2000 |  | 铆接后成型外径 |  | D | 13025 | Int32 | 1 | ({0}/10000) |  | 10000 |  |  |  | OP1000 | ZP24-15
六分厂6-3装配B线 | 六分厂6-3装配B线 | 100.100.100.3 | 2000 |  | 密封圈压装压力 |  | D | 13027 | Single | 1 |  |  | 1110 | kgf |  |  | OP1100 | ZP24-17
六分厂6-3装配B线 | 六分厂6-3装配B线 | 100.100.100.3 | 2000 |  | 密封圈压装位移B |  | D | 13029 | Single | 1 |  |  | 1110 | mm |  |  | OP1100 | ZP24-17
六分厂6-3装配B线 | 六分厂6-3装配B线 | 100.100.100.3 | 2000 |  | 磁性圈平行差检测传感器1 |  | D | 13034 | Int16 | 1 | ({0}/1000) |  | 1120 |  |  |  | OP1300 | ZP24-19
六分厂6-3装配B线 | 六分厂6-3装配B线 | 100.100.100.3 | 2000 |  | 磁性圈平行差检测传感器2 |  | D | 13037 | Int16 | 1 | ({0}/1000) |  | 1120 |  |  |  | OP1300 | ZP24-19
六分厂6-3装配B线 | 六分厂6-3装配B线 | 100.100.100.3 | 2000 |  | 磁性圈平行差检测传感器3 |  | D | 13040 | Int16 | 1 | ({0}/1000) |  | 1120 |  |  |  | OP1300 | ZP24-19
六分厂6-3装配B线 | 六分厂6-3装配B线 | 100.100.100.3 | 2000 |  | 磁性圈平行差 |  | D | 13043 | Int16 | 1 | ({0}/1000) |  | 1120 |  |  |  | OP1300 | ZP24-19
六分厂6-3装配B线 | 六分厂6-3装配B线 | 100.100.100.3 | 2000 |  | 齿圈压装压力 |  | D | 13045 | Single | 1 |  |  | 1310 | kgf |  |  | OP1100 | ZP24-17
六分厂6-3装配B线 | 六分厂6-3装配B线 | 100.100.100.3 | 2000 |  | 齿圈压装位移 |  | D | 13047 | Single | 1 |  |  | 1310 | mm |  |  | OP1100 | ZP24-17
六分厂6-3装配B线 | 六分厂6-3装配B线 | 100.100.100.3 | 2000 |  | 径跳值 |  | D | 13067 | Int32 | 1 | ({0}/10000) | [5 empty] | OP1500 | OP24-20
六分厂6-3装配B线 | 六分厂6-3装配B线 | 100.100.100.3 | 2000 |  | 端跳值 |  | D | 13069 | Int32 | 1 | ({0}/10000) | [5 empty] | OP1500 | OP24-20
六分厂6-3装配B线 | 六分厂6-3装配B线 | 100.100.100.3 | 2000 |  | 防尘盖压装压力 |  | D | 13085 | Single | 1 |  |  | 1710 | kgf
六分厂6-3装配B线 | 六分厂6-3装配B线 | 100.100.100.3 | 2000 |  | 防尘盖压装位移 |  | D | 13087 | Single | 1 |  |  | 1710 | mm
六分厂6-3装配B线 | 六分厂6-3装配B线 | 100.100.100.3 | 2000 |  | ABS反转齿数 |  | D | 13091 | Int32 | 1 |  |  | 1720 |  |  |  | OP1700 | ZP24-22
六分厂6-3装配B线 | 六分厂6-3装配B线 | 100.100.100.3 | 2000 |  | ABS检测峰值 |  | D | 13093 | Int16 | 1 | ({0}/10) |  | 1720 |  |  |  | OP1700 | ZP24-22
六分厂6-3装配B线 | 六分厂6-3装配B线 | 100.100.100.3 | 2000 |  | ABS检测谷值 |  | D | 13095 | Int16 | 1 |  |  | 1720 |  |  |  | OP1700 | ZP24-22
六分厂6-3装配B线 | 六分厂6-3装配B线 | 100.100.100.3 | 2000 |  | 振动检测结果 |  | D | 13120 | Int16 | 1 | [6 empty] | OP1600 | ZP24-21
六分厂6-3装配A线 | 六分厂6-3装配A线 | 100.100.100.1 | 6000 |  | 外法兰半成品码 |  | D | 12490 | String | 10 |  |  | String
六分厂6-3装配A线 | 六分厂6-3装配A线 | 100.100.100.1 | 6000 |  | 采集开始 |  | B | 596 | Boolean | 1
六分厂6-3装配A线 | 六分厂6-3装配A线 | 100.100.100.1 | 6000 |  | 托盘号A |  | D | 12400 | Int16 | 1 |  |  | 整数
六分厂6-3装配A线 | 六分厂6-3装配A线 | 100.100.100.1 | 6000 |  | 型号A |  | D | 12401 | Int16 | 1 |  |  | 整数
六分厂6-3装配A线 | 六分厂6-3装配A线 | 100.100.100.1 | 6000 |  | 屏蔽工位A |  | D | 12402 | Int32 | 1 |  |  | 二进制 |  | 32位每位代表一个pass点
六分厂6-3装配A线 | 六分厂6-3装配A线 | 100.100.100.1 | 6000 |  | NG代码A |  | D | 12404 | Int16 | 1 |  |  | 整数 |  | 每个数字代表一个一个NG | 显示的是字符
六分厂6-3装配A线 | 六分厂6-3装配A线 | 100.100.100.1 | 6000 |  | 小内圈分选数据 |  | D | 12405 | Int16 | 1 | ({0}/1000) |  | 1000 |  | 310 | mm | OP310 | ZP24-03
六分厂6-3装配A线 | 六分厂6-3装配A线 | 100.100.100.1 | 6000 |  | 外法兰分选数据 |  | D | 12406 | Int16 | 1 | ({0}/1000) |  | 1000 |  | 320 | mm | OP320 | ZP24-04
六分厂6-3装配A线 | 六分厂6-3装配A线 | 100.100.100.1 | 6000 |  | 内法兰分选数据 |  | D | 12407 | Int16 | 1 | ({0}/1000) |  | 1000 |  | 300 | mm | OP330 | ZP24-06
六分厂6-3装配A线 | 六分厂6-3装配A线 | 100.100.100.1 | 6000 |  | A面钢球组差 |  | D | 12408 | UInt16 | 1 |  |  | 整数 |  | 460 |  | OP700 | ZP24-12
六分厂6-3装配A线 | 六分厂6-3装配A线 | 100.100.100.1 | 6000 |  | B面钢球组差 |  | D | 12409 | UInt16 | 1 |  |  | 整数 |  | 4B0 |  | OP610 | ZP24-09
六分厂6-3装配A线 | 六分厂6-3装配A线 | 100.100.100.1 | 6000 |  | A面钢球注脂量 |  | D | 12412 | Int16 | 1 | ({0}/100) |  | 100 |  | 620 | g | OP700 | ZP24-12
六分厂6-3装配A线 | 六分厂6-3装配A线 | 100.100.100.1 | 6000 |  | 密封圈压装力 |  | D | 12416 | Single | 1 |  |  |  |  | 640 | Kgf | OP630 | ZP24-10
六分厂6-3装配A线 | 六分厂6-3装配A线 | 100.100.100.1 | 6000 |  | 密封圈压装位移A |  | D | 12418 | Single | 1 |  |  |  |  | 640 | mm | OP630 | ZP24-10
六分厂6-3装配A线 | 六分厂6-3装配A线 | 100.100.100.1 | 6000 |  | 密封圈平行差 |  | D | 12432 | Int16 | 1 | ({0}/1000) |  | 1000 |  | 650 |  | OP630 | ZP24-10
六分厂6-3装配A线 | 六分厂6-3装配A线 | 100.100.100.1 | 6000 |  | 密封圈注脂量 |  | D | 12435 | Int16 | 1 | ({0}/10) |  |  |  | 660 | g | OP630 | ZP24-10
六分厂6-3装配A线 | 六分厂6-3装配A线 | 100.100.100.1 | 6000 |  | 挡水环压装力 |  | D | 12437 | Single | 1 |  |  |  |  | 680 | Kgf | OP680 | ZP24-11
六分厂6-3装配A线 | 六分厂6-3装配A线 | 100.100.100.1 | 6000 |  | 挡水环压装位移 |  | D | 12439 | Single | 1 |  |  |  |  | 680 | mm | OP680 | ZP24-11
六分厂6-3装配A线 | 六分厂6-3装配A线 | 100.100.100.1 | 6000 |  | 挡水环平行差 |  | D | 12453 | Int16 | 1 | ({0}/1000) |  | 1000 |  | 690 |  | OP680 | ZP24-11
六分厂6-3装配A线 | 六分厂6-3装配A线 | 100.100.100.1 | 6000 |  | 采集结束 |  | M | 2501 | Boolean | 1
六分厂6-3装配A线 | 六分厂6-3装配A线 | 100.100.100.1 | 6000 |  | B面钢球注脂量 |  | D | 12457 | Int16 | 1 | ({0}/100) |  |  |  | 730 | g | OP610 | ZP24-09
六分厂6-3装配A线 | 六分厂6-3装配A线 | 100.100.100.1 | 6000 |  | 小内圈合套压力 |  | D | 12461 | Single | 1 |  |  |  |  | 800 | Kgf | OP310 | ZP24-03
六分厂6-3装配A线 | 六分厂6-3装配A线 | 100.100.100.1 | 6000 |  | 小内圈合套位移 |  | D | 12463 | Single | 1 |  |  |  |  | 800 | mm | OP310 | ZP24-03
六分厂6-3装配A线 | 六分厂6-3装配A线 | 100.100.100.1 | 6000 |  | 内法兰半成品码 |  | D | 12470 | String | 10 |  |  | String
六分厂6-3装配A线 | 六分厂6-3装配A线 | 100.100.100.1 | 6000 |  | 螺栓压装1 |  | D | 5520 | Int16 | 1 | ({0}/1000) | [5 empty] | OP200 | ZP24-05
六分厂6-3装配A线 | 六分厂6-3装配A线 | 100.100.100.1 | 6000 |  | 螺栓压装2 |  | D | 5521 | Int16 | 1 | ({0}/1000) | [5 empty] | OP200 | ZP24-05
六分厂6-3装配A线 | 六分厂6-3装配A线 | 100.100.100.1 | 6000 |  | 螺栓压装3 |  | D | 5522 | Int16 | 1 | ({0}/1000) | [5 empty] | OP200 | ZP24-05
六分厂6-3装配A线 | 六分厂6-3装配A线 | 100.100.100.1 | 6000 |  | 螺栓压装4 |  | D | 5523 | Int16 | 1 | ({0}/1000) | [5 empty] | OP200 | ZP24-05
六分厂6-3装配A线 | 六分厂6-3装配A线 | 100.100.100.1 | 6000 |  | 螺栓压装5 |  | D | 5524 | Int16 | 1 | ({0}/1000) | [5 empty] | OP200 | ZP24-05
六分厂6-3装配A线 | 六分厂6-3装配A线 | 100.100.100.1 | 6000 |  | 螺栓压装AVG |  | D | 5525 | Int16 | 1 | ({0}/1000) | [5 empty] | OP200 | ZP24-05
六分厂6-3装配B线 | 六分厂6-3装配B线 | 100.100.100.3 | 2000 |  | B托盘绑定 |  | D | 8000 | Int16 | 1
六分厂6-3装配B线 | 六分厂6-3装配B线 | 100.100.100.3 | 2000 |  | A托盘绑定 |  | D | 8005 | Int16 | 1